## 封-2 招标控制价
封-2 | 木洞中坝岛大门形象地标建设项目 | [5 empty] | 工程
招标控制价
招标控制价 |  | (小写): | 295,024.82
|  | (大写): | 贰拾玖万伍仟零贰拾肆元捌角贰分
其中:安全文明施工费(小写): |  |  |  | 8524.42
(大写): |  |  |  | 捌仟伍佰贰拾肆元肆角贰分
招 标 人： |  |  |  |  | 工程造价 咨 询 人：
|  |  | (单位盖章) |  |  | (单位资质专用章)
法定代理人 或其授权人： |  |  |  |  | 法定代理人 或其授权人：
|  |  | (签字或盖章) |  |  | (签字或盖章)
编 制 人： |  |  |  |  | 复 核 人：
|  |  | (造价人员签字盖专用章) |  |  | (造价工程师签字盖专用章)
时间： 年 月 日

## 表-04 单位工程招标控制价汇总表
表-04
单位工程招标控制价汇总表
工程名称：木洞中坝岛大门形象地标建设项目 |  |  | 第 1 页 共 1 页
序号 | 汇总内容 | 金额(元) |  | 其中：暂估价(元)
1 | 分部分项工程费 | 295024.82
1.1 | A建筑工程 | 295024.82
2 | 措施项目费
3 | 其他项目费
4 | 其他项目安文费
5 | 其他项目税金 |  |  | －
投标报价合计=1+2+3+4+5 |  | 295,024.82
注：1.本表适用于单位工程招标控制价或投标报价的汇总，如无单位工程划分，单项工程也使用本表汇总。 2.分部分项工程、措施项目中暂估价中应填写材料、工程设备暂估价，其他项目中暂估价应填写专业工程暂估价。

## 表-08 措施项目汇总表
表-08
措施项目汇总表
工程名称：木洞中坝岛大门形象地标建设项目 |  |  | 第 1 页 共 1 页
序号 | 项目名称 | 金额(元)
|  | 合价 |  | 其中：暂估价
1 | 施工技术措施项目
措施项目费合计=1+2

## 表-09 分部分项工程项目清单计价表
表-09
分部分项工程项目清单计价表
工程名称：木洞中坝岛大门形象地标建设项目 | [5 empty] | 第 1 页 共 15 页
序号 | 项目编码 | 项目名称 | 项目特征 | 计量单位 | 工程量 |  | 金额（元）
[7 empty] | 综合单价 | 合价 | 其中:暂估价
| A | 建筑工程
1 | 010101004001 | 挖基坑土方 | [项目特征] 1.土壤类别:土石综合 2.开挖方式:综合考虑 3.挖土深度:满足设计及规范要求 4.场内运距:综合考虑 5.其它:分部分项工程量清单中的全费用综合单价所包括完成该子目所需的人工费、材料费、施工机具使用费、企业管理费、利润、风险费、措施费（含安全文明施工费）、规费、税金、其他相关费用及政策性规定费用等所有费用。 [工作内容] 1. 2.土方开挖 3.围护(挡土板)及拆除 4.基底钎探 5.场内运输 | m3 | 33.96 |  | 81.15 | 2755.85
2 | 010501001001 | 垫层 | [项目特征] 1.混凝土种类等级:C20 2.模板:综合考虑 3.其它:分部分项工程量清单中的全费用综合单价所包括完成该子目所需的人工费、材料费、施工机具使用费、企业管理费、利润、风险费、措施费（含安全文明施工费）、规费、税金、其他相关费用及政策性规定费用等所有费用。 [工作内容] 1.模板及支撑制作、安装、拆除、堆放、运输及清理模内杂物、刷隔离剂等 2.混凝土制作、运输、浇筑、振捣、养护 | m3 | 2.45 |  | 439.42 | 1076.58
本页小计 | [7 empty] | 3832.43
表-09
分部分项工程项目清单计价表
工程名称：木洞中坝岛大门形象地标建设项目 | [5 empty] | 第 2 页 共 15 页
序号 | 项目编码 | 项目名称 | 项目特征 | 计量单位 | 工程量 |  | 金额（元）
[7 empty] | 综合单价 | 合价 | 其中:暂估价
3 | 010501003001 | 独立基础 | [项目特征] 1.混凝土种类等级:C30 2.模板:综合考虑 3.其它:分部分项工程量清单中的全费用综合单价所包括完成该子目所需的人工费、材料费、施工机具使用费、企业管理费、利润、风险费、措施费（含安全文明施工费）、规费、税金、其他相关费用及政策性规定费用等所有费用。 [工作内容] 1.模板及支撑制作、安装、拆除、堆放、运输及清理模内杂物、刷隔离剂等 2.混凝土制作、运输、浇筑、振捣、养护 | m3 | 11.8 |  | 524.84 | 6193.11
4 | 010502001001 | 矩形柱 | [项目特征] 1.混凝土种类:商品砼 2.混凝土强度等级:C30 3.模板:综合考虑 4.其它:分部分项工程量清单中的全费用综合单价所包括完成该子目所需的人工费、材料费、施工机具使用费、企业管理费、利润、风险费、措施费（含安全文明施工费）、规费、税金、其他相关费用及政策性规定费用等所有费用。 [工作内容] 1.模板及支架(撑)制作、安装、拆除、堆放、运输及清理模内杂物、刷隔离剂等 2.混凝土制作、运输、浇筑、振捣、养护 | m3 | 3.73 |  | 829.64 | 3094.56
本页小计 | [7 empty] | 9287.67
表-09
分部分项工程项目清单计价表
工程名称：木洞中坝岛大门形象地标建设项目 | [5 empty] | 第 3 页 共 15 页
序号 | 项目编码 | 项目名称 | 项目特征 | 计量单位 | 工程量 |  | 金额（元）
[7 empty] | 综合单价 | 合价 | 其中:暂估价
5 | 010103001001 | 回填方 | [项目特征] 1.密实度要求:满足设计及规范要求 2.填方材料品种:原土回填 3.填方粒径要求:满足设计及规范要求 4.填方来源、运距:综合考虑 5.其他:满足设计及规范要求 6.其它:分部分项工程量清单中的全费用综合单价所包括完成该子目所需的人工费、材料费、施工机具使用费、企业管理费、利润、风险费、措施费（含安全文明施工费）、规费、税金、其他相关费用及政策性规定费用等所有费用。 [工作内容] 1.运输 2.回填 3.压实 | m3 | 15.98 |  | 51 | 814.98
6 | 010103002001 | 余方弃置 | [项目特征] 1.废弃料品种:土及石、建筑垃圾等综合考虑 2.运距:综合考虑 3.装车方式:综合考虑 4.弃渣费:综合考虑 5.其它:分部分项工程量清单中的全费用综合单价所包括完成该子目所需的人工费、材料费、施工机具使用费、企业管理费、利润、风险费、措施费（含安全文明施工费）、规费、税金、其他相关费用及政策性规定费用等所有费用。 [工作内容] 1.余方点装料运输至弃置点 | m3 | 17.98 |  | 35.84 | 644.4
本页小计 | [7 empty] | 1459.38
表-09
分部分项工程项目清单计价表
工程名称：木洞中坝岛大门形象地标建设项目 | [5 empty] | 第 4 页 共 15 页
序号 | 项目编码 | 项目名称 | 项目特征 | 计量单位 | 工程量 |  | 金额（元）
[7 empty] | 综合单价 | 合价 | 其中:暂估价
7 | 010040204001 | 透水砖铺贴 | [项目特征] 1.砖材质、规格及厚度:混凝土透水砖，规格200×100×60mm，颜色按需（可补充灰色/彩色）； 2.强度等级:C30/C35混凝土透水砖（二选一，常规选C30，重载区域选C35）； 3.基层结构:含级配碎石垫层（厚度按需补充，常规100-150mm）、中粗砂找平层（常规20-30mm）； 4.铺贴方式:人工拉线整平、干砂铺筑，缝隙采用细砂灌缝，缝宽按需（常规3-5mm）； [工作内容] 1.[工作内容] 1.场地清理、基底整平、碎石垫层铺设、砂找平层铺设、透水砖铺贴、调缝、扫砂、养护及成品保护全部工序； 2.其他：不含收边（如需含路缘石收边，可直接补充） | m2 | 10 |  | 78.74 | 787.4
8 | 010515001001 | 现浇构件钢筋 | [项目特征] 1.钢筋种类、规格:满足设计及规范要求 2.其它:分部分项工程量清单中的全费用综合单价所包括完成该子目所需的人工费、材料费、施工机具使用费、企业管理费、利润、风险费、措施费（含安全文明施工费）、规费、税金、其他相关费用及政策性规定费用等所有费用。 [工作内容] 1.钢筋制作、运输 2.钢筋安装 3.焊接(绑扎) | t | 1.182 |  | 5393.15 | 6374.7
本页小计 | [7 empty] | 7162.1
表-09
分部分项工程项目清单计价表
工程名称：木洞中坝岛大门形象地标建设项目 | [5 empty] | 第 5 页 共 15 页
序号 | 项目编码 | 项目名称 | 项目特征 | 计量单位 | 工程量 |  | 金额（元）
[7 empty] | 综合单价 | 合价 | 其中:暂估价
9 | 010516002001 | 预埋件 | [项目特征] 1.构件类型:综合考虑 2.钢材品种:Q355B 3.构件类型:预埋件（地脚螺栓或板式埋件等）综合考虑，详见设计图。包含但不限于二次深化设计、材料采购、制作、安装，预埋件（地脚螺栓）的制作与安放，全部材料的采购，钢结构的制作、运输、校正、组装、拼装、定位、安装、吊装、加固、卸车、二次倒运、制作加工、现场拼安装，成品保护及变形校正，竣工清理，竣工验收等。 4.技术要求:材质符合设计及规范要求，不分规格；含检测费用及探伤；含栓钉、螺栓及高强螺栓等的制作安装及抛丸、除锈、清理，成品保护，工完场清等所有为保证本工作良好施工的所有内容。具体施工及技术要求详见图纸。 5.构件运输:综合考虑 6.其它:分部分项工程量清单中的全费用综合单价所包括完成该子目所需的人工费、材料费、施工机具使用费、企业管理费、利润、风险费、措施费（含安全文明施工费）、规费、税金、其他相关费用及政策性规定费用等所有费用。 [工作内容] 1.预埋件制作、运输 2.预埋件安装 | t | 0.234 |  | 8779.66 | 2054.44
本页小计 | [7 empty] | 2054.44
表-09
分部分项工程项目清单计价表
工程名称：木洞中坝岛大门形象地标建设项目 | [5 empty] | 第 6 页 共 15 页
序号 | 项目编码 | 项目名称 | 项目特征 | 计量单位 | 工程量 |  | 金额（元）
[7 empty] | 综合单价 | 合价 | 其中:暂估价
10 | 010602003001 | 钢柱 | [项目特征] 1.构件类型:钢柱 2.钢材品种:Q355B 3.单根重量:综合考虑 4.螺栓种类:高强度螺栓及普通螺栓满足设计要求，螺栓（含高强螺栓）包括在综合单价，不另行计算。 5.探伤要求:满足设计及规范要求 6.除锈要求:满足设计及规范要求 7.防腐涂层:构件除锈后，应喷涂两道环氧富锌防锈底漆（含锌量60%%%以上），漆膜厚度50um；两道环氧云铁中间漆，漆膜厚度50um；两道聚氨酯面漆，漆膜厚度50um 8.构件运输:综合考虑 9.其他说明:拼装节点多余部分割除相关费用由投标人自行考虑在综合单价中。 10.施工要求:满足设计及规范要求 11.其它:分部分项工程量清单中的全费用综合单价所包括完成该子目所需的人工费、材料费、施工机具使用费、企业管理费、利润、风险费、措施费（含安全文明施工费）、规费、税金、其他相关费用及政策性规定费用等所有费用。 [工作内容] 1.制作 2.拼装 3.安装 4.探伤 5.油漆 | t | 4.827 |  | 12243.32 | 59098.51
本页小计 | [7 empty] | 59098.51
表-09
分部分项工程项目清单计价表
工程名称：木洞中坝岛大门形象地标建设项目 | [5 empty] | 第 7 页 共 15 页
序号 | 项目编码 | 项目名称 | 项目特征 | 计量单位 | 工程量 |  | 金额（元）
[7 empty] | 综合单价 | 合价 | 其中:暂估价
11 | 010604001001 | 钢梁 | [项目特征] 1.构件类型:钢梁 2.钢材品种:Q355B 3.单根重量:综合考虑 4.螺栓种类:高强度螺栓及普通螺栓满足设计要求，螺栓（含高强螺栓）包括在综合单价，不另行计算。 5.探伤要求:满足设计及规范要求 6.除锈要求:满足设计及规范要求 7.防腐涂层:构件除锈后，应喷涂两道环氧富锌防锈底漆（含锌量60%%%以上），漆膜厚度50um；两道环氧云铁中间漆，漆膜厚度50um；两道聚氨酯面漆，漆膜厚度50um 8.构件运输:综合考虑 9.其他说明:拼装节点多余部分割除相关费用由投标人自行考虑在综合单价中。 10.施工要求:满足设计及规范要求 11.其它:分部分项工程量清单中的全费用综合单价所包括完成该子目所需的人工费、材料费、施工机具使用费、企业管理费、利润、风险费、措施费（含安全文明施工费）、规费、税金、其他相关费用及政策性规定费用等所有费用。 [工作内容] 1.制作 2.拼装 3.安装 4.探伤 5.刷油漆 | t | 3.744 |  | 12883.32 | 48235.15
本页小计 | [7 empty] | 48235.15
表-09
分部分项工程项目清单计价表
工程名称：木洞中坝岛大门形象地标建设项目 | [5 empty] | 第 8 页 共 15 页
序号 | 项目编码 | 项目名称 | 项目特征 | 计量单位 | 工程量 |  | 金额（元）
[7 empty] | 综合单价 | 合价 | 其中:暂估价
12 | 011209001001 | 3mm铝单板带骨架幕墙 | [项目特征] 1.骨架材料种类、规:格、中距:镀锌方管，型号及规格详见设计图纸 2.面层材料品种、规格、颜色:3mm铝单板面层，表面喷涂黄棕色金属漆，仿木纹效果,规格详见设计施工图，颜色由业主确定 3.面层固定方式:螺栓连接 4.其它:分部分项工程量清单中的全费用综合单价所包括完成该子目所需的人工费、材料费、施工机具使用费、企业管理费、利润、风险费、措施费（含安全文明施工费）、规费、税金、其他相关费用及政策性规定费用等所有费用。 [工作内容] 1.骨架制作、运输、安装 2.面层安装 3.隔离带、框边封闭 4.嵌缝、塞口 5.清洗 | m2 | 71.06 |  | 594.84 | 42269.33
13 | 040205011001 | 值警亭 | [项目特征] 1.规格:满足业主要求 2.其它:分部分项工程量清单中的全费用综合单价所包括完成该子目所需的人工费、材料费、施工机具使用费、企业管理费、利润、风险费、措施费（含安全文明施工费）、规费、税金、其他相关费用及政策性规定费用等所有费用。 [工作内容] 1.基础、垫层铺筑 2.安装 | 座 | 1 |  | 24368.83 | 24368.83
本页小计 | [7 empty] | 66638.16
表-09
分部分项工程项目清单计价表
工程名称：木洞中坝岛大门形象地标建设项目 | [5 empty] | 第 9 页 共 15 页
序号 | 项目编码 | 项目名称 | 项目特征 | 计量单位 | 工程量 |  | 金额（元）
[7 empty] | 综合单价 | 合价 | 其中:暂估价
14 | 01B001 | 鹅卵石粘贴的艺术外立面 | [项目特征] 1.墙体类型:鹅卵石粘贴的艺术外立面 2.其它:分部分项工程量清单中的全费用综合单价所包括完成该子目所需的人工费、材料费、施工机具使用费、企业管理费、利润、风险费、措施费（含安全文明施工费）、规费、税金、其他相关费用及政策性规定费用等所有费用。 [工作内容] 1.基层清理 2.砂浆制作、运输 3.底层抹灰 4.抹面层 5.抹装饰面 6.勾分格缝 | m2 | 53.69 |  | 246.16 | 13216.33
15 | 01B002 | 鹅卵石吊装 | [项目特征] 1.名称:3D打印鹅卵石吊装的装置 2.固定方式:吊装 3.面层材料品种、规格、颜色:表面喷涂黄棕色金属漆，仿木纹效果 4.其它:分部分项工程量清单中的全费用综合单价所包括完成该子目所需的人工费、材料费、施工机具使用费、企业管理费、利润、风险费、措施费（含安全文明施工费）、规费、税金、其他相关费用及政策性规定费用等所有费用。 [工作内容] 1.制作、运输、安装 2.刷油漆 | 个 | 13 |  | 914.63 | 11890.19
本页小计 | [7 empty] | 25106.52
表-09
分部分项工程项目清单计价表
工程名称：木洞中坝岛大门形象地标建设项目 | [5 empty] | 第 10 页 共 15 页
序号 | 项目编码 | 项目名称 | 项目特征 | 计量单位 | 工程量 |  | 金额（元）
[7 empty] | 综合单价 | 合价 | 其中:暂估价
16 | 030412005001 | 轮廓灯 | [项目特征] 1.采用LED灯具，15W4000KIP67，色温4000K，灯体为铝合金材质，灯罩为PC防眩光材质，防护等级IP65；配套灯座、接线盒、防水接头及BV2.5mm²导线穿管。 [工作内容] 采用立式安装，包含灯具检查、基础制作、接线、固定、调试、绝缘测试及成品保护全部工序，不含管线铺设。 | 套 | 16 |  | 151.87 | 2429.92
17 | 030412005002 | 埋地洗墙灯 | [项目特征] 1.采用LED灯具，20W4000KIP67，色温4000K，灯体为铝合金材质，灯罩为PC防眩光材质，防护等级IP65；配套灯座、接线盒、防水接头及BV2.5mm²导线穿管。 [工作内容] 采用立式安装，包含灯具检查、基础制作、接线、固定、调试、绝缘测试及成品保护全部工序，不含管线铺设。 | 套 | 2 |  | 156.76 | 313.52
18 | 030412005003 | 筒灯 | [项目特征] 1.采用LED灯具，20W4000KIP67，色温4000K，灯体为铝合金材质，灯罩为PC防眩光材质，防护等级IP65；配套灯座、接线盒、防水接头及BV2.5mm²导线穿管。 [工作内容] 采用立式安装，包含灯具检查、基础制作、接线、固定、调试、绝缘测试及成品保护全部工序，不含管线铺设。 | 套 | 13 |  | 78.39 | 1019.07
本页小计 | [7 empty] | 3762.51
表-09
分部分项工程项目清单计价表
工程名称：木洞中坝岛大门形象地标建设项目 | [5 empty] | 第 11 页 共 15 页
序号 | 项目编码 | 项目名称 | 项目特征 | 计量单位 | 工程量 |  | 金额（元）
[7 empty] | 综合单价 | 合价 | 其中:暂估价
19 | 020501001001 | 办公桌椅 | [项目特征] 1.采购办公桌，规格1350×600×750mm；框架采用实木材质，面板为E1级颗粒板，表面做环保哑光漆，无毛刺、无瑕疵；五金配件采用知名品牌，安装牢固，承重≥150kg；工艺达标，拼接紧密，漆面均匀； [工作内容] 1.现场安装、调试，提供产品合格证及环保检测报告，售后保修1年；颜色为浅灰色，款式简洁，符合办公场景风格；含运输、搬运，交货周期10个工作日， | 套 | 1 |  | 2800 | 2800
20 | 010807001001 | 塑钢门联窗 | [项目特征] 1.采购塑钢窗，规格结合现场定制，60系列窗框，外开平开；窗框、窗扇采用UPVC塑钢型材（壁厚1.2mm），添加抗老化剂，表面光滑；玻璃采用5+9A+5mm中空钢化玻璃，无气泡、无裂纹；配备不锈钢合页、执手及滑撑，安装牢固，开启灵活；密封性能良好，隔音量≥30dB，保温性能达标，抗风压等级3级；表面为白色，型材无划痕、无瑕疵； [工作内容] 1.采购、运输、现场安装、调试及窗框与墙体密封处理，提供产品合格证及型材检测报告，售后保修2年；含全套配件，不含墙体开孔、修补，交货周期10个工作日， | m2 | 7.82 |  | 467.65 | 3657.02
本页小计 | [7 empty] | 6457.02
表-09
分部分项工程项目清单计价表
工程名称：木洞中坝岛大门形象地标建设项目 | [5 empty] | 第 12 页 共 15 页
序号 | 项目编码 | 项目名称 | 项目特征 | 计量单位 | 工程量 |  | 金额（元）
[7 empty] | 综合单价 | 合价 | 其中:暂估价
21 | 011508004001 | 金属中文字 | [项目特征] 1.镌字材料品种:1cm耐候钢板 2.字体规格:1*1.1m 3.固定方式:综合 4.油漆品种、刷漆遍数:防锈处理 [工作内容] 1.字制作、运输、安装 2.刷油漆 | 个 | 6 |  | 932.29 | 5593.74
22 | 011508004002 | 金属英文字 | [项目特征] 1.镌字材料品种:1mm不锈钢板 2.字体规格:详设计 3.固定方式:综合 4.油漆品种、刷漆遍数:金属漆 [工作内容] 1.字制作、运输、安装 2.刷油漆 | 个 | 22 |  | 223.82 | 4924.04
23 | 030404017001 | 成套配电箱 | [项目特征] 1.名称:成套配电箱 2.参数:ALF Pe=200.0kW IP30 3.安装方式:挂装 [工作内容] 1.本体安装 2.基础型钢制作、安装 3.焊、压接线端子 4.补刷(喷)油漆 5.接地 | 台 | 1 |  | 1609.93 | 1609.93
本页小计 | [7 empty] | 12127.71
表-09
分部分项工程项目清单计价表
工程名称：木洞中坝岛大门形象地标建设项目 | [5 empty] | 第 13 页 共 15 页
序号 | 项目编码 | 项目名称 | 项目特征 | 计量单位 | 工程量 |  | 金额（元）
[7 empty] | 综合单价 | 合价 | 其中:暂估价
24 | 030404017002 | 成套弱电箱 | [项目特征] 1.名称:成套配电箱 2.参数:400×300×120；材质：金属； 3.安装方式:嵌墙 [工作内容] 1.本体安装 2.基础型钢制作、安装 3.焊、压接线端子 4.补刷(喷)油漆 5.接地 | 台 | 1 |  | 1499.85 | 1499.85
25 | 030408001001 | 电力电缆 YJY-3*16 | [项目特征] 1.名称:电力电缆 2.型号:YJY-3*16 3.材质:铜芯 4.敷设方式、部位:综合 [工作内容] 1.电缆敷设 | m | 190 |  | 54.55 | 10364.5
26 | 030411001001 | 配管 PC管φ20 | [项目特征] 1.名称:配管 2.材质:PC 3.规格:φ20 4.敷设方式:暗敷 5.接地要求:满足设计及规范要求 [工作内容] 1.电线管路敷设 2.接地 | m | 250 |  | 14.19 | 3547.5
27 | 030411004002 | 配线 BV-2.5 | [项目特征] 1.名称:配线 2.配线形式:管内敷设 3.型号:BV-2.5 [工作内容] 1.配线 | m | 250 |  | 4.52 | 1130
本页小计 | [7 empty] | 16541.85
表-09
分部分项工程项目清单计价表
工程名称：木洞中坝岛大门形象地标建设项目 | [5 empty] | 第 14 页 共 15 页
序号 | 项目编码 | 项目名称 | 项目特征 | 计量单位 | 工程量 |  | 金额（元）
[7 empty] | 综合单价 | 合价 | 其中:暂估价
28 | 030701003001 | 空调器 | [项目特征] 1.名称:壁挂式分体空调器 2.型号:1.5匹 3.规格:制冷量约 3500W，制热量约 3800W，220V/50Hz，一级能效， 冷暖热泵、直流变频、R32 环保冷 4.安装形式:室内壁挂安装，室外机镀锌角钢支架固定。 [工作内容] 1.本体安装或组装、调试 2.设备支架制作、安装 3.补刷(喷)油漆 | 台 | 2 |  | 4473.68 | 8947.36
29 | 040205011002 | 售票亭 | [项目特征] 1.规格:满足业主要求 2.其它:分部分项工程量清单中的全费用综合单价所包括完成该子目所需的人工费、材料费、施工机具使用费、企业管理费、利润、风险费、措施费（含安全文明施工费）、规费、税金、其他相关费用及政策性规定费用等所有费用。 [工作内容] 1.基础、垫层铺筑 2.安装 | 座 | 1 |  | 20415.57 | 20415.57
本页小计 | [7 empty] | 29362.93
表-09
分部分项工程项目清单计价表
工程名称：木洞中坝岛大门形象地标建设项目 | [5 empty] | 第 15 页 共 15 页
序号 | 项目编码 | 项目名称 | 项目特征 | 计量单位 | 工程量 |  | 金额（元）
[7 empty] | 综合单价 | 合价 | 其中:暂估价
30 | 050102001001 | 移栽树木 | [项目特征] 1.规格:满足业主要求 2.其它:分部分项工程量清单中的全费用综合单价所包括完成该子目所需的人工费、材料费、施工机具使用费、企业管理费、利润、风险费、措施费（含安全文明施工费）、规费、税金、其他相关费用及政策性规定费用等所有费用。 [工作内容] 1.起挖 2.运输 3.栽植 4.养护 | 株 | 4 |  | 520.4 | 2081.6
31 | 041001010001 | 移动路灯 | [项目特征] 1.规格:满足业主要求 2.其它:分部分项工程量清单中的全费用综合单价所包括完成该子目所需的人工费、材料费、施工机具使用费、企业管理费、利润、风险费、措施费（含安全文明施工费）、规费、税金、其他相关费用及政策性规定费用等所有费用。 [工作内容] 1.拆除、清理 | 根 | 2 |  | 908.42 | 1816.84
本页小计 | [7 empty] | 3898.44
合 计 | [7 empty] | 295024.82

## 表-09 施工技术措施项目清单计价表
表-09
施工技术措施项目清单计价表
工程名称：木洞中坝岛大门形象地标建设项目 | [5 empty] | 第 1 页 共 1 页
序号 | 项目编码 | 项目名称 | 项目特征 | 计量单位 | 工程量 |  | 金额（元）
[7 empty] | 综合单价 | 合价 | 其中:暂估价
| 一 | 施工技术措施项目
本页小计
合 计

## 表-10 施工组织措施项目清单计价表
表-10
施工组织措施项目清单计价表
工程名称：木洞中坝岛大门形象地标建设项目 | [6 empty] | 第 1 页 共 1 页
序号 | 项目编码 | 项目名称 | 计算 基础 | 费率 (%) | 金额 (元) | 调整 费率 (%) |  | 调整后 金额 (元) | 备注
合 计
注：1.计算基础和费用标准按本市有关费用定额或文件执行。 2.根据施工方案计算的措施费，可不填写“计算基础”和“费率”的数值，只填写“金额”数值，但应在备注栏说明施工 方案出处或计算方法。

## 表-12 规费、税金项目计价表
表-12
规费、税金项目计价表
工程名称：木洞中坝岛大门形象地标建设项目 |  |  |  | 第 1 页 共 1 页
序号 | 项目名称 | 计算基础 | 费率(%) |  | 金额（元）
1 | 其他项目税金 | 增值税+附加税+环境保护税
1.1 | 增值税 | 其他项目合计+其他项目安文费 | 9
1.2 | 附加税 | 增值税 | 12
1.3 | 环境保护税 | 按实计算
合计

## 清单子目表
清单子目表
工程名称：木洞中坝岛大门形象地标建设项目 | [6 empty] | 第 1 页 共 14 页
序号 | 编码 | 项目名称 | 项目特征及主要工程内容 | 单位 | 数量 | 综合单价 |  | 综合合价
1 | 010101004001 | 挖基坑土方 | [项目特征] 1.土壤类别:土石综合 2.开挖方式:综合考虑 3.挖土深度:满足设计及规范要求 4.场内运距:综合考虑 5.其它:分部分项工程量清单中的全费用综合单价所包括完成该子目所需的人工费、材料费、施工机具使用费、企业管理费、利润、风险费、措施费（含安全文明施工费）、规费、税金、其他相关费用及政策性规定费用等所有费用。 [工作内容] 1. 2.土方开挖 3.围护(挡土板)及拆除 4.基底钎探 5.场内运输 | m3 | 33.96 | 81.15 |  | 2755.85
| AA0028换 | 机械挖基坑土方 深度(m以内) 4 |  | 1000m3 | 0.0312 | 46352.96 |  | 1446.21
| AA0008换 | 人工挖基坑土方 坑深(m以内) 2 |  | 100m3 | 0.0272 | 48171.27 |  | 1310.26
2 | 010501001001 | 垫层 | [项目特征] 1.混凝土种类等级:C20 2.模板:综合考虑 3.其它:分部分项工程量清单中的全费用综合单价所包括完成该子目所需的人工费、材料费、施工机具使用费、企业管理费、利润、风险费、措施费（含安全文明施工费）、规费、税金、其他相关费用及政策性规定费用等所有费用。 [工作内容] 1.模板及支撑制作、安装、拆除、堆放、运输及清理模内杂物、刷隔离剂等 2.混凝土制作、运输、浇筑、振捣、养护 | m3 | 2.45 | 439.42 |  | 1076.58
| AE0003换 | 基础垫层 自拌砼 |  | 10m3 | 0.245 | 3643.49 |  | 892.66
| AE0118换 | 现浇混凝土模板 基础垫层 |  | 100m2 | 0.0459 | 4006.8 |  | 183.91
清单子目表
工程名称：木洞中坝岛大门形象地标建设项目 | [6 empty] | 第 2 页 共 14 页
序号 | 编码 | 项目名称 | 项目特征及主要工程内容 | 单位 | 数量 | 综合单价 |  | 综合合价
3 | 010501003001 | 独立基础 | [项目特征] 1.混凝土种类等级:C30 2.模板:综合考虑 3.其它:分部分项工程量清单中的全费用综合单价所包括完成该子目所需的人工费、材料费、施工机具使用费、企业管理费、利润、风险费、措施费（含安全文明施工费）、规费、税金、其他相关费用及政策性规定费用等所有费用。 [工作内容] 1.模板及支撑制作、安装、拆除、堆放、运输及清理模内杂物、刷隔离剂等 2.混凝土制作、运输、浇筑、振捣、养护 | m3 | 11.8 | 524.84 |  | 6193.11
| AE0011换 | 独立(设备)基础 自拌砼 |  | 10m3 | 1.18 | 4042.88 |  | 4770.6
| AE0122换 | 现浇混凝土模板 独立基础 砼 |  | 100m2 | 0.2418 | 5882.84 |  | 1422.47
4 | 010502001001 | 矩形柱 | [项目特征] 1.混凝土种类:商品砼 2.混凝土强度等级:C30 3.模板:综合考虑 4.其它:分部分项工程量清单中的全费用综合单价所包括完成该子目所需的人工费、材料费、施工机具使用费、企业管理费、利润、风险费、措施费（含安全文明施工费）、规费、税金、其他相关费用及政策性规定费用等所有费用。 [工作内容] 1.模板及支架(撑)制作、安装、拆除、堆放、运输及清理模内杂物、刷隔离剂等 2.混凝土制作、运输、浇筑、振捣、养护 | m3 | 3.73 | 829.64 |  | 3094.56
| AE0023换 | 矩形柱 商品砼 |  | 10m3 | 0.373 | 4057.07 |  | 1513.29
| AE0136换 | 现浇混凝土模板 矩形柱 |  | 100m2 | 0.1848 | 8556.74 |  | 1581.29
清单子目表
工程名称：木洞中坝岛大门形象地标建设项目 | [6 empty] | 第 3 页 共 14 页
序号 | 编码 | 项目名称 | 项目特征及主要工程内容 | 单位 | 数量 | 综合单价 |  | 综合合价
5 | 010103001001 | 回填方 | [项目特征] 1.密实度要求:满足设计及规范要求 2.填方材料品种:原土回填 3.填方粒径要求:满足设计及规范要求 4.填方来源、运距:综合考虑 5.其他:满足设计及规范要求 6.其它:分部分项工程量清单中的全费用综合单价所包括完成该子目所需的人工费、材料费、施工机具使用费、企业管理费、利润、风险费、措施费（含安全文明施工费）、规费、税金、其他相关费用及政策性规定费用等所有费用。 [工作内容] 1.运输 2.回填 3.压实 | m3 | 15.98 | 51 |  | 814.98
| AA0114换 | 人工槽、坑回填 夯填土方 |  | 100m3 | 0.1598 | 5100.27 |  | 815.02
6 | 010103002001 | 余方弃置 | [项目特征] 1.废弃料品种:土及石、建筑垃圾等综合考虑 2.运距:综合考虑 3.装车方式:综合考虑 4.弃渣费:综合考虑 5.其它:分部分项工程量清单中的全费用综合单价所包括完成该子目所需的人工费、材料费、施工机具使用费、企业管理费、利润、风险费、措施费（含安全文明施工费）、规费、税金、其他相关费用及政策性规定费用等所有费用。 [工作内容] 1.余方点装料运输至弃置点 | m3 | 17.98 | 35.84 |  | 644.4
| 借JP0051换 | 汽车运输建筑垃圾 运距1km以内 实际运距(km)(动态调整+综合解释七):30 |  | 10m3 | 1.798 | 329.42 |  | 592.3
| 补充材料001 | 渣场费 |  | m3 | 3.6329 | 14.31 |  | 51.99
清单子目表
工程名称：木洞中坝岛大门形象地标建设项目 | [6 empty] | 第 4 页 共 14 页
序号 | 编码 | 项目名称 | 项目特征及主要工程内容 | 单位 | 数量 | 综合单价 |  | 综合合价
7 | 010040204001 | 透水砖铺贴 | [项目特征] 1.砖材质、规格及厚度:混凝土透水砖，规格200×100×60mm，颜色按需（可补充灰色/彩色）； 2.强度等级:C30/C35混凝土透水砖（二选一，常规选C30，重载区域选C35）； 3.基层结构:含级配碎石垫层（厚度按需补充，常规100-150mm）、中粗砂找平层（常规20-30mm）； 4.铺贴方式:人工拉线整平、干砂铺筑，缝隙采用细砂灌缝，缝宽按需（常规3-5mm）； [工作内容] 1.[工作内容] 1.场地清理、基底整平、碎石垫层铺设、砂找平层铺设、透水砖铺贴、调缝、扫砂、养护及成品保护全部工序； 2.其他：不含收边（如需含路缘石收边，可直接补充） | m2 | 10 | 78.74 |  | 787.4
| 补充材料002 | 透水砖铺贴 |  | m2 | 8.747 | 90.02 |  | 787.4
8 | 010515001001 | 现浇构件钢筋 | [项目特征] 1.钢筋种类、规格:满足设计及规范要求 2.其它:分部分项工程量清单中的全费用综合单价所包括完成该子目所需的人工费、材料费、施工机具使用费、企业管理费、利润、风险费、措施费（含安全文明施工费）、规费、税金、其他相关费用及政策性规定费用等所有费用。 [工作内容] 1.钢筋制作、运输 2.钢筋安装 3.焊接(绑扎) | t | 1.182 | 5393.15 |  | 6374.7
| AE0178换 | 现浇钢筋 钢筋直径 φ10mm以上 |  | t | 1.182 | 5393.3 |  | 6374.88
清单子目表
工程名称：木洞中坝岛大门形象地标建设项目 | [6 empty] | 第 5 页 共 14 页
序号 | 编码 | 项目名称 | 项目特征及主要工程内容 | 单位 | 数量 | 综合单价 |  | 综合合价
9 | 010516002001 | 预埋件 | [项目特征] 1.构件类型:综合考虑 2.钢材品种:Q355B 3.构件类型:预埋件（地脚螺栓或板式埋件等）综合考虑，详见设计图。包含但不限于二次深化设计、材料采购、制作、安装，预埋件（地脚螺栓）的制作与安放，全部材料的采购，钢结构的制作、运输、校正、组装、拼装、定位、安装、吊装、加固、卸车、二次倒运、制作加工、现场拼安装，成品保护及变形校正，竣工清理，竣工验收等。 4.技术要求:材质符合设计及规范要求，不分规格；含检测费用及探伤；含栓钉、螺栓及高强螺栓等的制作安装及抛丸、除锈、清理，成品保护，工完场清等所有为保证本工作良好施工的所有内容。具体施工及技术要求详见图纸。 5.构件运输:综合考虑 6.其它:分部分项工程量清单中的全费用综合单价所包括完成该子目所需的人工费、材料费、施工机具使用费、企业管理费、利润、风险费、措施费（含安全文明施工费）、规费、税金、其他相关费用及政策性规定费用等所有费用。 [工作内容] 1.预埋件制作、运输 2.预埋件安装 | t | 0.234 | 8779.66 |  | 2054.44
| AE0193换 | 预埋铁件制作安装 |  | t | 0.234 | 8090.8 |  | 1893.25
| AE0203换 | 植筋连接 钢筋直径(mm) 20 |  | 10个 | 0.4212 | 196.63 |  | 82.82
| AF0119换 | 金属除锈 抛丸除锈 |  | t | 0.234 | 334.8 |  | 78.34
清单子目表
工程名称：木洞中坝岛大门形象地标建设项目 | [6 empty] | 第 6 页 共 14 页
序号 | 编码 | 项目名称 | 项目特征及主要工程内容 | 单位 | 数量 | 综合单价 |  | 综合合价
10 | 010602003001 | 钢柱 | [项目特征] 1.构件类型:钢柱 2.钢材品种:Q355B 3.单根重量:综合考虑 4.螺栓种类:高强度螺栓及普通螺栓满足设计要求，螺栓（含高强螺栓）包括在综合单价，不另行计算。 5.探伤要求:满足设计及规范要求 6.除锈要求:满足设计及规范要求 7.防腐涂层:构件除锈后，应喷涂两道环氧富锌防锈底漆（含锌量60%%%以上），漆膜厚度50um；两道环氧云铁中间漆，漆膜厚度50um；两道聚氨酯面漆，漆膜厚度50um 8.构件运输:综合考虑 9.其他说明:拼装节点多余部分割除相关费用由投标人自行考虑在综合单价中。 10.施工要求:满足设计及规范要求 11.其它:分部分项工程量清单中的全费用综合单价所包括完成该子目所需的人工费、材料费、施工机具使用费、企业管理费、利润、风险费、措施费（含安全文明施工费）、规费、税金、其他相关费用及政策性规定费用等所有费用。 [工作内容] 1.制作 2.拼装 3.安装 4.探伤 5.油漆 | t | 4.827 | 12243.32 |  | 59098.51
| AF0035换 | 钢管柱 制作 |  | t | 4.827 | 8963.12 |  | 43264.98
| AF0037换 | 钢柱 8t以内 安装 |  | t | 4.827 | 1100.46 |  | 5311.92
| AF0119换 | 金属除锈 抛丸除锈 |  | t | 4.827 | 440.79 |  | 2127.69
| LE0140换 | 环氧富锌底漆 其他金属面 实际遍数(遍):2 |  | t | 4.827 | 572.08 |  | 2761.43
| LE0140换 | 环氧云铁中间涂料 实际遍数(遍):2 |  | t | 4.827 | 746.17 |  | 3601.76
| AK0198换 | 聚氨酯漆 抹灰面 面漆 二遍 |  | 100m2 | 0.224 | 1860.27 |  | 416.7
| AF0121换 | Ⅰ类构件汽车运输 1km以内 实际运距(km):20 |  | 10t | 0.4827 | 3445.15 |  | 1662.97
清单子目表
工程名称：木洞中坝岛大门形象地标建设项目 | [6 empty] | 第 7 页 共 14 页
序号 | 编码 | 项目名称 | 项目特征及主要工程内容 | 单位 | 数量 | 综合单价 |  | 综合合价
11 | 010604001001 | 钢梁 | [项目特征] 1.构件类型:钢梁 2.钢材品种:Q355B 3.单根重量:综合考虑 4.螺栓种类:高强度螺栓及普通螺栓满足设计要求，螺栓（含高强螺栓）包括在综合单价，不另行计算。 5.探伤要求:满足设计及规范要求 6.除锈要求:满足设计及规范要求 7.防腐涂层:构件除锈后，应喷涂两道环氧富锌防锈底漆（含锌量60%%%以上），漆膜厚度50um；两道环氧云铁中间漆，漆膜厚度50um；两道聚氨酯面漆，漆膜厚度50um 8.构件运输:综合考虑 9.其他说明:拼装节点多余部分割除相关费用由投标人自行考虑在综合单价中。 10.施工要求:满足设计及规范要求 11.其它:分部分项工程量清单中的全费用综合单价所包括完成该子目所需的人工费、材料费、施工机具使用费、企业管理费、利润、风险费、措施费（含安全文明施工费）、规费、税金、其他相关费用及政策性规定费用等所有费用。 [工作内容] 1.制作 2.拼装 3.安装 4.探伤 5.刷油漆 | t | 3.744 | 12883.32 |  | 48235.15
| AF0041换 | 自加工焊接钢梁 箱形 制作 |  | t | 3.744 | 9579.49 |  | 35865.61
| AF0044换 | 钢梁 8t以内 安装 |  | t | 3.744 | 992.4 |  | 3715.55
| AF0119换 | 金属除锈 抛丸除锈 |  | t | 3.744 | 439.41 |  | 1645.15
| LE0140换 | 环氧富锌底漆 其他金属面 实际遍数(遍):2 |  | t | 3.744 | 570.22 |  | 2134.9
| LE0140换 | 环氧云铁中间涂料 实际遍数(遍):2 |  | t | 3.744 | 743.74 |  | 2784.56
| AK0198换 | 聚氨酯漆 抹灰面 面漆 二遍 |  | 100m2 | 0.7106 | 1854.26 |  | 1317.64
| AF0123换 | Ⅱ类构件汽车运输 1km以内 实际运距(km):20 |  | 10t | 0.3744 | 2061.9 |  | 771.98
清单子目表
工程名称：木洞中坝岛大门形象地标建设项目 | [6 empty] | 第 8 页 共 14 页
序号 | 编码 | 项目名称 | 项目特征及主要工程内容 | 单位 | 数量 | 综合单价 |  | 综合合价
12 | 011209001001 | 3mm铝单板带骨架幕墙 | [项目特征] 1.骨架材料种类、规:格、中距:镀锌方管，型号及规格详见设计图纸 2.面层材料品种、规格、颜色:3mm铝单板面层，表面喷涂黄棕色金属漆，仿木纹效果,规格详见设计施工图，颜色由业主确定 3.面层固定方式:螺栓连接 4.其它:分部分项工程量清单中的全费用综合单价所包括完成该子目所需的人工费、材料费、施工机具使用费、企业管理费、利润、风险费、措施费（含安全文明施工费）、规费、税金、其他相关费用及政策性规定费用等所有费用。 [工作内容] 1.骨架制作、运输、安装 2.面层安装 3.隔离带、框边封闭 4.嵌缝、塞口 5.清洗 | m2 | 71.06 | 594.84 |  | 42269.33
| LB0233换 | 铝板幕墙 钢骨架  |  | 10m2 | 7.106 | 5855.53 |  | 41609.4
| 补子目4 | 喷涂黄棕色金属漆，仿木纹效果 |  | 10m2 | 7.106 | 92.84 |  | 659.72
13 | 040205011001 | 值警亭 | [项目特征] 1.规格:满足业主要求 2.其它:分部分项工程量清单中的全费用综合单价所包括完成该子目所需的人工费、材料费、施工机具使用费、企业管理费、利润、风险费、措施费（含安全文明施工费）、规费、税金、其他相关费用及政策性规定费用等所有费用。 [工作内容] 1.基础、垫层铺筑 2.安装 | 座 | 1 | 24368.83 |  | 24368.83
| 借DB0471换 | 交通岗值警亭 |  | 座 | 1 | 24369.19 |  | 24369.19
清单子目表
工程名称：木洞中坝岛大门形象地标建设项目 | [6 empty] | 第 9 页 共 14 页
序号 | 编码 | 项目名称 | 项目特征及主要工程内容 | 单位 | 数量 | 综合单价 |  | 综合合价
14 | 01B001 | 鹅卵石粘贴的艺术外立面 | [项目特征] 1.墙体类型:鹅卵石粘贴的艺术外立面 2.其它:分部分项工程量清单中的全费用综合单价所包括完成该子目所需的人工费、材料费、施工机具使用费、企业管理费、利润、风险费、措施费（含安全文明施工费）、规费、税金、其他相关费用及政策性规定费用等所有费用。 [工作内容] 1.基层清理 2.砂浆制作、运输 3.底层抹灰 4.抹面层 5.抹装饰面 6.勾分格缝 | m2 | 53.69 | 246.16 |  | 13216.33
| 补子目2 | 鹅卵石粘贴的艺术外立面 |  | m2 | 53.69 | 246.18 |  | 13217.4
15 | 01B002 | 鹅卵石吊装 | [项目特征] 1.名称:3D打印鹅卵石吊装的装置 2.固定方式:吊装 3.面层材料品种、规格、颜色:表面喷涂黄棕色金属漆，仿木纹效果 4.其它:分部分项工程量清单中的全费用综合单价所包括完成该子目所需的人工费、材料费、施工机具使用费、企业管理费、利润、风险费、措施费（含安全文明施工费）、规费、税金、其他相关费用及政策性规定费用等所有费用。 [工作内容] 1.制作、运输、安装 2.刷油漆 | 个 | 13 | 914.63 |  | 11890.19
| 补子目1 | 鹅卵石吊装 |  | 个 | 13 | 914.7 |  | 11891.1
16 | 030412005001 | 轮廓灯 | [项目特征] 1.采用LED灯具，15W4000KIP67，色温4000K，灯体为铝合金材质，灯罩为PC防眩光材质，防护等级IP65；配套灯座、接线盒、防水接头及BV2.5mm²导线穿管。 [工作内容] 采用立式安装，包含灯具检查、基础制作、接线、固定、调试、绝缘测试及成品保护全部工序，不含管线铺设。 | 套 | 16 | 151.87 |  | 2429.92
| 借CD2076换 | 轮廓灯 |  | 10套 | 1.6 | 1572.89 |  | 2516.62
清单子目表
工程名称：木洞中坝岛大门形象地标建设项目 | [6 empty] | 第 10 页 共 14 页
序号 | 编码 | 项目名称 | 项目特征及主要工程内容 | 单位 | 数量 | 综合单价 |  | 综合合价
17 | 030412005002 | 埋地洗墙灯 | [项目特征] 1.采用LED灯具，20W4000KIP67，色温4000K，灯体为铝合金材质，灯罩为PC防眩光材质，防护等级IP65；配套灯座、接线盒、防水接头及BV2.5mm²导线穿管。 [工作内容] 采用立式安装，包含灯具检查、基础制作、接线、固定、调试、绝缘测试及成品保护全部工序，不含管线铺设。 | 套 | 2 | 156.76 |  | 313.52
| 借CD2076换 | 埋地洗墙灯 |  | 10套 | 0.2 | 1586.58 |  | 317.32
18 | 030412005003 | 筒灯 | [项目特征] 1.采用LED灯具，20W4000KIP67，色温4000K，灯体为铝合金材质，灯罩为PC防眩光材质，防护等级IP65；配套灯座、接线盒、防水接头及BV2.5mm²导线穿管。 [工作内容] 采用立式安装，包含灯具检查、基础制作、接线、固定、调试、绝缘测试及成品保护全部工序，不含管线铺设。 | 套 | 13 | 78.39 |  | 1019.07
| 借CD2076换 | 筒灯 |  | 10套 | 1.3 | 838.37 |  | 1089.88
19 | 020501001001 | 办公桌椅 | [项目特征] 1.采购办公桌，规格1350×600×750mm；框架采用实木材质，面板为E1级颗粒板，表面做环保哑光漆，无毛刺、无瑕疵；五金配件采用知名品牌，安装牢固，承重≥150kg；工艺达标，拼接紧密，漆面均匀； [工作内容] 1.现场安装、调试，提供产品合格证及环保检测报告，售后保修1年；颜色为浅灰色，款式简洁，符合办公场景风格；含运输、搬运，交货周期10个工作日， | 套 | 1 | 2800 |  | 2800
| 补子目3 | 办公桌椅 |  | 套 | 1 | 2800.1 |  | 2800.1
清单子目表
工程名称：木洞中坝岛大门形象地标建设项目 | [6 empty] | 第 11 页 共 14 页
序号 | 编码 | 项目名称 | 项目特征及主要工程内容 | 单位 | 数量 | 综合单价 |  | 综合合价
20 | 010807001001 | 塑钢门联窗 | [项目特征] 1.采购塑钢窗，规格结合现场定制，60系列窗框，外开平开；窗框、窗扇采用UPVC塑钢型材（壁厚1.2mm），添加抗老化剂，表面光滑；玻璃采用5+9A+5mm中空钢化玻璃，无气泡、无裂纹；配备不锈钢合页、执手及滑撑，安装牢固，开启灵活；密封性能良好，隔音量≥30dB，保温性能达标，抗风压等级3级；表面为白色，型材无划痕、无瑕疵； [工作内容] 1.采购、运输、现场安装、调试及窗框与墙体密封处理，提供产品合格证及型材检测报告，售后保修2年；含全套配件，不含墙体开孔、修补，交货周期10个工作日， | m2 | 7.82 | 467.65 |  | 3657.02
| LD0081换 | 塑钢门联窗 |  | 10m2 | 0.782 | 4676.43 |  | 3656.97
21 | 011508004001 | 金属中文字 | [项目特征] 1.镌字材料品种:1cm耐候钢板 2.字体规格:1*1.1m 3.固定方式:综合 4.油漆品种、刷漆遍数:防锈处理 [工作内容] 1.字制作、运输、安装 2.刷油漆 | 个 | 6 | 932.29 |  | 5593.74
| LF0161换 | 金属中文字 |  | 个 | 6 | 932.26 |  | 5593.56
22 | 011508004002 | 金属英文字 | [项目特征] 1.镌字材料品种:1mm不锈钢板 2.字体规格:详设计 3.固定方式:综合 4.油漆品种、刷漆遍数:金属漆 [工作内容] 1.字制作、运输、安装 2.刷油漆 | 个 | 22 | 223.82 |  | 4924.04
| LF0161换 | 金属英文字 |  | 个 | 22 | 223.8 |  | 4923.6
23 | 030404017001 | 成套配电箱 | [项目特征] 1.名称:成套配电箱 2.参数:ALF Pe=200.0kW IP30 3.安装方式:挂装 [工作内容] 1.本体安装 2.基础型钢制作、安装 3.焊、压接线端子 4.补刷(喷)油漆 5.接地 | 台 | 1 | 1609.93 |  | 1609.93
清单子目表
工程名称：木洞中坝岛大门形象地标建设项目 | [6 empty] | 第 12 页 共 14 页
序号 | 编码 | 项目名称 | 项目特征及主要工程内容 | 单位 | 数量 | 综合单价 |  | 综合合价
| 借CD0335换 | 成套配电箱安装 落地式 |  | 台 | 1 | 1834.03 |  | 1834.03
24 | 030404017002 | 成套弱电箱 | [项目特征] 1.名称:成套配电箱 2.参数:400×300×120；材质：金属； 3.安装方式:嵌墙 [工作内容] 1.本体安装 2.基础型钢制作、安装 3.焊、压接线端子 4.补刷(喷)油漆 5.接地 | 台 | 1 | 1499.85 |  | 1499.85
| 借CD0335换 | 成套弱电箱安装 落地式 |  | 台 | 1 | 1708.63 |  | 1708.63
25 | 030408001001 | 电力电缆 YJY-3*16 | [项目特征] 1.名称:电力电缆 2.型号:YJY-3*16 3.材质:铜芯 4.敷设方式、部位:综合 [工作内容] 1.电缆敷设 | m | 190 | 54.55 |  | 10364.5
| 借CD0775换 | 电力电缆 YJY-3*16 |  | 100m | 1.9 | 5583.13 |  | 10607.95
26 | 030411001001 | 配管 PC管φ20 | [项目特征] 1.名称:配管 2.材质:PC 3.规格:φ20 4.敷设方式:暗敷 5.接地要求:满足设计及规范要求 [工作内容] 1.电线管路敷设 2.接地 | m | 250 | 14.19 |  | 3547.5
| 借CD1330换 | 配管 PC管φ20 |  | 100m | 2.5 | 1534.29 |  | 3835.73
27 | 030411004002 | 配线 BV-2.5 | [项目特征] 1.名称:配线 2.配线形式:管内敷设 3.型号:BV-2.5 [工作内容] 1.配线 | m | 250 | 4.52 |  | 1130
| 借CD1601 | 配线 BV-2.5 |  | m |  | 436.33
清单子目表
工程名称：木洞中坝岛大门形象地标建设项目 | [6 empty] | 第 13 页 共 14 页
序号 | 编码 | 项目名称 | 项目特征及主要工程内容 | 单位 | 数量 | 综合单价 |  | 综合合价
28 | 030701003001 | 空调器 | [项目特征] 1.名称:壁挂式分体空调器 2.型号:1.5匹 3.规格:制冷量约 3500W，制热量约 3800W，220V/50Hz，一级能效， 冷暖热泵、直流变频、R32 环保冷 4.安装形式:室内壁挂安装，室外机镀锌角钢支架固定。 [工作内容] 1.本体安装或组装、调试 2.设备支架制作、安装 3.补刷(喷)油漆 | 台 | 2 | 4473.68 |  | 8947.36
| 借CG0008换 | 吊顶式空调器安装质量(t) ≤0.15 |  | 台 | 2 | 4473.64 |  | 8947.28
29 | 040205011002 | 售票亭 | [项目特征] 1.规格:满足业主要求 2.其它:分部分项工程量清单中的全费用综合单价所包括完成该子目所需的人工费、材料费、施工机具使用费、企业管理费、利润、风险费、措施费（含安全文明施工费）、规费、税金、其他相关费用及政策性规定费用等所有费用。 [工作内容] 1.基础、垫层铺筑 2.安装 | 座 | 1 | 20415.57 |  | 20415.57
| 借DB0471换 | 售票亭 |  | 座 | 1 | 20414.19 |  | 20414.19
30 | 050102001001 | 移栽树木 | [项目特征] 1.规格:满足业主要求 2.其它:分部分项工程量清单中的全费用综合单价所包括完成该子目所需的人工费、材料费、施工机具使用费、企业管理费、利润、风险费、措施费（含安全文明施工费）、规费、税金、其他相关费用及政策性规定费用等所有费用。 [工作内容] 1.起挖 2.运输 3.栽植 4.养护 | 株 | 4 | 520.4 |  | 2081.6
| 借EA0067换 | 起挖乔木(带土球) 土球直径(mm以内) 200 |  | 株 | 4 | 540.97 |  | 2163.88
清单子目表
工程名称：木洞中坝岛大门形象地标建设项目 | [6 empty] | 第 14 页 共 14 页
序号 | 编码 | 项目名称 | 项目特征及主要工程内容 | 单位 | 数量 | 综合单价 |  | 综合合价
31 | 041001010001 | 移动路灯 | [项目特征] 1.规格:满足业主要求 2.其它:分部分项工程量清单中的全费用综合单价所包括完成该子目所需的人工费、材料费、施工机具使用费、企业管理费、利润、风险费、措施费（含安全文明施工费）、规费、税金、其他相关费用及政策性规定费用等所有费用。 [工作内容] 1.拆除、清理 | 根 | 2 | 908.42 |  | 1816.84
| 借DG0083换 | 拆除电杆 电杆(高度) 10m以内 |  | 根 | 2 | 932.94 |  | 1865.88

## 人材机价差表
人材机价差表
工程名称：木洞中坝岛大门形象地标建设项目 | [7 empty] | 第 1 页 共 3 页
序号 | 编码 | 材料名称 | 规格 | 单位 | 数量 | 预算价(元) | 市场价(元) |  | 价差(元) | 价差合计(元) | 备注
1 | 000300010 | 建筑综合工 |  | 工日 | 2.6379 | 115 | 137 |  | 22 | 58.03
2 | 000300010@1 | 建筑综合工 |  | 工日 | 3.5945 | 115 | 137 |  | 22 | 79.08
3 | 000300040 | 土石方综合工 |  | 工日 | 14.1906 | 100 | 121 |  | 21 | 298
4 | 000300050 | 木工综合工 |  | 工日 | 25.1744 | 125 | 145 |  | 20 | 503.49
5 | 000300060 | 模板综合工 |  | 工日 | 8.1856 | 120 | 140 |  | 20 | 163.71
6 | 000300070 | 钢筋综合工 |  | 工日 | 10.7842 | 120 | 140 |  | 20 | 215.68
7 | 000300080 | 混凝土综合工 |  | 工日 | 9.5086 | 115 | 135 |  | 20 | 190.17
8 | 000300140 | 油漆综合工 |  | 工日 | 16.1735 | 125 | 145 |  | 20 | 323.47
9 | 000300140@1 | 油漆综合工 |  | 工日 | 11.4691 | 125 | 145 |  | 20 | 229.38
10 | 000300160 | 金属制安综合工 |  | 工日 | 97.6357 | 120 | 140 |  | 20 | 1952.71
11 | 000300170 | 幕墙综合工 |  | 工日 | 65.5173 | 125 | 145 |  | 20 | 1310.35
12 | 000500040 | 电工综合工 |  | 工日 | 27.3815 | 125 | 140 |  | 15 | 410.72
13 | 000500050 | 通风综合工 |  | 工日 | 26.3278 | 125 | 140 |  | 15 | 394.92
14 | 000700010 | 市政综合工 |  | 工日 | 6.3638 | 115 | 130 |  | 15 | 95.46
15 | 000900020 | 绿化综合工 |  | 工日 | 7.3336 | 120 | 133 |  | 13 | 95.34
16 | 010000120@1 | 钢材 | Q355B | t | 9.4322 | 2957.26 | 4827.26 |  | 1870 | 17638.21
17 | 010000310 | 镀锌钢材 |  | kg | 350.2569 | 3.96 | 3.97 |  | 0.01 | 3.5
18 | 010100010@1 | 钢筋 | 综合 | kg | 2.7239 | 3.07 | 3.16 |  | 0.09 | 0.25
19 | 010100315 | 钢筋 | Ф10以外 | t | 1.2073 | 2960 | 3160.95 |  | 200.95 | 242.61
20 | 015100010 | 铝合金型材 |  | kg | 184.3398 | 16.2 | 25.18 |  | 8.98 | 1655.37
21 | 022700020 | 棉纱头 |  | kg | 17.4356 | 8.19 | 10.27 |  | 2.08 | 36.27
22 | 023300300 | 草绳 |  | kg | 564.1192 | 1.23 | 1.28 |  | 0.05 | 28.21
23 | 030104300 | 六角螺栓综合 |  | kg | 1.9308 | 5.4 | 6.82 |  | 1.42 | 2.74
24 | 030114650 | 镀锌六角螺栓 | M8×250 | 10个 | 81.3673 | 13.54 | 2.73 |  | -10.81 | -879.58
25 | 031350010 | 低碳钢焊条 | 综合 | kg | 12.676 | 4.19 | 7.87 |  | 3.68 | 46.65
26 | 031350820@1 | 低合金钢焊条E43系列 |  | kg | 12.8851 | 5.98 | 7.88 |  | 1.9 | 24.48
人材机价差表
工程名称：木洞中坝岛大门形象地标建设项目 | [7 empty] | 第 2 页 共 3 页
序号 | 编码 | 材料名称 | 规格 | 单位 | 数量 | 预算价(元) | 市场价(元) |  | 价差(元) | 价差合计(元) | 备注
27 | 031350820@2 | 低合金钢焊条E50系列 |  | kg | 113.7946 | 5.98 | 7.88 |  | 1.9 | 216.21
28 | 031391110 | 合金钢钻头 |  | 个 | 0.1856 | 17.09 | 24.72 |  | 7.63 | 1.42
29 | 032102830 | 支撑钢管及扣件 |  | kg | 8.3306 | 3.68 | 3.91 |  | 0.23 | 1.92
30 | 032130010 | 铁件 | 综合 | kg | 49.1528 | 3.68 | 4.54 |  | 0.86 | 42.27
31 | 032130110 | 钢丸 |  | kg | 2.5879 | 4.49 | 4.26 |  | -0.23 | -0.6
32 | 032130110@1 | 钢丸 |  | kg | 125.6447 | 4.49 | 4.26 |  | -0.23 | -28.9
33 | 032131210 | 镀锌铁件 |  | kg | 181.2627 | 4.06 | 9.69 |  | 5.63 | 1020.51
34 | 040100015 | 水泥 | 32.5R | kg | 3374.592 | 0.31 | 0.29 |  | -0.02 | -67.49
35 | 040300760 | 特细砂 |  | t | 5.7368 | 63.11 | 145 |  | 81.89 | 469.79
36 | 040500207 | 碎石 | 5~31.5 | t | 14.8166 | 67.96 | 70 |  | 2.04 | 30.23
37 | 050303800 | 木材 | 锯材 | m3 | 0.4356 | 1547.01 | 1646.02 |  | 99.01 | 43.13
38 | 090501560@2 | 3mm厚铝单板 |  | m2 | 64.1921 | 145.3 | 230.67 |  | 85.37 | 5480.08
39 | 130102100 | 环氧富锌 | 底漆 | kg | 9.0725 | 24.36 | 21.29 |  | -3.07 | -27.85
40 | 130102900@1 | 聚氨酯磁漆 | 干膜厚度50um | kg | 22.3754 | 13.68 | 21.57 |  | 7.89 | 176.54
41 | 130500700 | 防锈漆 |  | kg | 35.8191 | 12.82 | 25.34 |  | 12.52 | 448.46
42 | 130500700@3 | 环氧富锌底漆 | 干膜厚度50um | kg | 75.6176 | 12.82 | 23.74 |  | 10.92 | 825.74
43 | 130500700@4 | 环氧云铁中间漆 | 干膜厚度50um | kg | 111.4367 | 12.82 | 20.11 |  | 7.29 | 812.37
44 | 143301300 | 二甲苯 |  | kg | 6.8991 | 3.42 | 3.78 |  | 0.36 | 2.48
45 | 144104500 | 耐候胶 |  | L | 12.557 | 38.97 | 40.41 |  | 1.44 | 18.08
46 | 144107600 | 结构胶 | DC995 | L | 4.5137 | 21.23 | 26.82 |  | 5.59 | 25.23
47 | 144108200 | 植筋胶泥 |  | kg | 0.8441 | 12.82 | 15.93 |  | 3.11 | 2.63
48 | 330105800 | 钢支架摊销 |  | kg | 0.7627 | 2.65 | 4.75 |  | 2.1 | 1.6
49 | 341100100 | 水 |  | m3 | 9.4085 | 4.42 | 3.88 |  | -0.54 | -5.08
50 | 341100400 | 电 |  | kW·h | 58.0221 | 0.7 | 0.5 |  | -0.2 | -11.6
51 | 350100011 | 复合模板 |  | m2 | 9.726 | 23.93 | 46.02 |  | 22.09 | 214.85
52 | 362500010 | 值警亭 |  | 座 | 2.0189 | 15384.62 | 17256.64 |  | 1872.02 | 3779.42
人材机价差表
工程名称：木洞中坝岛大门形象地标建设项目 | [7 empty] | 第 3 页 共 3 页
序号 | 编码 | 材料名称 | 规格 | 单位 | 数量 | 预算价(元) | 市场价(元) |  | 价差(元) | 价差合计(元) | 备注
53 | 840201140@1 | 商品砼 | C30 | m3 | 3.6403 | 266.99 | 278 |  | 11.01 | 40.08
54 | 850201030 | 预拌水泥砂浆 1:2 |  | m3 | 0.112 | 398.06 | 340.71 |  | -57.35 | -6.42
55 | CY | 柴油 |  | kg | 239.0574 | 5.64 | 9.11 |  | 3.47 | 829.53
56 | CY@1 | 柴油 |  | kg | 3.6928 | 5.64 | 9.11 |  | 3.47 | 12.81
57 | CY@2 | 柴油 |  | kg | 18.4748 | 5.64 | 7.15 |  | 1.51 | 27.9
58 | CY@3 | 柴油 |  | kg | 30.6876 | 5.64 | 7.75 |  | 2.11 | 64.75
59 | CY@4 | 柴油 |  | kg | 10.1012 | 5.64 | 6.9 |  | 1.26 | 12.73
60 | DIAN | 电 |  | kW·h | 45.6351 | 0.7 | 0.48 |  | -0.22 | -10.04
61 | DIAN@1 | 电 |  | kW·h | 47.0925 | 0.7 | 0.48 |  | -0.22 | -10.36
62 | DIAN@2 | 电 |  | kW·h | 3132.1277 | 0.7 | 0.48 |  | -0.22 | -689.07
63 | DIAN@3 | 电 |  | kW·h | 43.983 | 0.7 | 0.8 |  | 0.1 | 4.4
64 | JSRG | 机上人工 |  | 工日 | 11.297 | 120 | 140 |  | 20 | 225.94
65 | JSRG@1 | 机上人工 |  | 工日 | 15.8879 | 120 | 140 |  | 20 | 317.76
66 | JSRG@2 | 机上人工 |  | 工日 | 0.578 | 120 | 140 |  | 20 | 11.56
67 | JSRG@3 | 机上人工 |  | 工日 | 2.14 | 120 | 140 |  | 20 | 42.8
68 | JSRG@4 | 机上人工 |  | 工日 | 0.3264 | 120 | 133 |  | 13 | 4.24
69 | QY | 汽油 |  | kg | 24.7417 | 6.75 | 9.18 |  | 2.43 | 60.12
| 合 计 | [8 empty] | 39529.39

## 未计价材料表
未计价材料表
工程名称:木洞中坝岛大门形象地标建设项目 | [5 empty] | 第 1 页 共 1 页
序号 | 材料名称 | 数量 | 单位 | 市场价 | 市场价合价 |  | 备注
1 | 配管 PC管φ20 | 119.2535 | m | 12.2 | 1454.89
2 | 轮廓灯 | 16.5146 | 套 | 90 | 1486.31
3 | 埋地洗墙灯 | 0.7235 | 套 | 350 | 253.23
4 | 筒灯 | 13.4835 | 套 | 25 | 337.09
5 | 电力电缆 YJY-3*16 | 151.1427 | m | 51.93 | 7848.84
| 合 计 |  |  |  | 11380.36